## Sheet1
| Front | Back
CS2 | 2 | 1 | CS1
SLTSL | 4 | 3 | CS12
RFSH | 6 | 5 | N.C
INT | 8 | 7 | WAIT
BUSDIR | 10 | 9 | M1
MERQ | 12 | 11 | IORQ
RD | 14 | 13 | WR
N.C | 16 | 15 | RST
MA15 | 18 | 17 | MA09
MA10 | 20 | 19 | MA11
MA06 | 22 | 21 | MA07
MA08 | 24 | 23 | MA12
MA13 | 26 | 25 | MA14
MA00 | 28 | 27 | MA01
MA02 | 30 | 29 | MA03
MA04 | 32 | 31 | MA05
MD0 | 34 | 33 | MD1
MD2 | 36 | 35 | MD3
MD4 | 38 | 37 | MD5
MD6 | 40 | 39 | MD7
CLK | 42 | 41 | GND
SW1 | 44 | 43 | GND
SW2 | 46 | 45 | 5V
+12V | 48 | 47 | 5V
-12V | 50 | 49 | SND
| 74F676 | 16bit Shifter
GND | 12 | 13 | D5
D4 | 11 | 14 | D6
D3 | 10 | 15 | D7
D2 | 9 | 16 | D8
D1 | 8 | 17 | D9
D0 | 7 | 18 | D10
SO | 6 | 19 | D11
M | 5 | 20 | D12
SI | 4 | 21 | D13
NC | 3 | 22 | D14
CP | 2 | 23 | D15
CS | 1 | 24 | D16
5V | 16 | 1 | MA09
MA08 | 15 | 2 | MA10
0Q7 | 14 | 3 | MA11
GND | 13 | 4 | MA12
CE0 | 12 | 5 | MA13
SCLK | 11 | 6 | MA14
5V | 10 | 7 | MA15
1Q7 | 9 | 8 | GND
5V | 16 | 1 | MA01
MA00 | 15 | 2 | MA02
MOSI | 14 | 3 | MA03
GND | 13 | 4 | MA04
CE0 | 12 | 5 | MA05
SCLK | 11 | 6 | MA06
5V | 10 | 7 | MA07
0Q7 | 9 | 8 | GND
5V | 16 | 1 | MD1
MD0 | 15 | 2 | MD2
1Q7 | 14 | 3 | MD3
WR | 13 | 4 | MD4
CE0 | 12 | 5 | MD5
SCLK | 11 | 6 | MD6
5V | 10 | 7 | MD7
x | 9 | 8 | GND

## Sheet2
|  | GND | [5 empty] | MD5
CS2 | CS1 | MD4 | [5 empty] | MD6
SLTSL | CS12 | MD3 | [5 empty] | MD7
RFSH | N.C | MD2 | [5 empty] | WAIT
INT | WAIT | MD1 | [5 empty] | INT
BUSD | M1 | MD0 | [5 empty] | BUSD
MERQ | IORQ | MISO | [5 empty] | RST
RD | WR | M | [5 empty] | x
N.C | RST | x | [5 empty] | x
MA15 | MA09 | NC | [5 empty] | x
MA10 | MA11 | SCLK | [5 empty] | x
MA06 | MA07 | CE0 | [5 empty] | 5V
MA08 | MA12
MA13 | MA14
MA00 | MA01 | x | 5V | SCLK | CE0 | WR | 1Q7 | MD0 | 5V
MA02 | MA03
MA04 | MA05
MD0 | MD1 | GND | MD7 | MD6 | MD5 | MD4 | MD3 | MD2 | MD1
MD2 | MD3
MD4 | MD5 | 1Q7 | 5V | SCLK | CE0 | GND | 0Q7 | MA8 | 5V
MD6 | MD7
CLK | GND
SW1 | GND | GND | MA15 | MA14 | MA13 | MA12 | MA11 | MA10 | MA9
SW2 | 5V
+12V | 5V | 0Q7 | 5V | SCLK | CE0 | GND | MOSI | MA0 | 5V
-12V | SND
|  | GND | MA7 | MA6 | MA5 | MA4 | MA3 | MA2 | MA1